## Ramberg–Osgood Equation
Ramberg–Osgood Equation
|  | Material | S355JR
|  | Young Modulus | 210000 | N/mm²
|  | Ultimate strenght Rm | 510 | N/mm²
|  | Yield strength Re | 196 | N/mm²
|  | Strain rupture Ɛr | 20 | %
|  | Offset yield strain Ɛp | 0.2 | %
|  | Uniform straini Ɛus | 19.7571 | %
|  | Ramberg-Osgood exponent n | 4.8029
| Ramberg-Osgood Engin. Stress - Strain |  |  | Ramberg-Osgood; True Stress - Strain
| σeng [N/mm²] | Ɛeng [-] |  | σtrue [N/mm²] | Ɛtrue [-] | Ɛpl [-]
1 | 0 | 0 |  | 0 | 0 | 0
2 | 19.6 | 9.3365e-05 |  | 19.6018 | 9.336e-05 | 1.8418e-08
3 | 39.2 | 0.00018755 |  | 39.2074 | 0.00018753 | 8.2638e-07
4 | 78.4 | 0.00039787 |  | 78.4312 | 0.00039779 | 2.4307e-05
5 | 117.6 | 0.000732 |  | 117.6861 | 0.00073173 | 0.00017132
6 | 156.8 | 0.0014315 |  | 157.0245 | 0.0014305 | 0.00068274
7 | 161.7 | 0.0015639 |  | 161.9529 | 0.0015627 | 0.00079148
8 | 166.6 | 0.0017096 |  | 166.8848 | 0.0017082 | 0.00091349
9 | 171.5 | 0.0018698 |  | 171.8207 | 0.0018681 | 0.0010499
10 | 176.4 | 0.0020458 |  | 176.7609 | 0.0020437 | 0.001202
11 | 181.3 | 0.0022387 |  | 181.7059 | 0.0022362 | 0.0013709
12 | 186.2 | 0.00245 |  | 186.6562 | 0.002447 | 0.0015581
13 | 191.1 | 0.002681 |  | 191.6123 | 0.0026774 | 0.001765
14 | 196 | 0.0029333 |  | 196.5749 | 0.002929 | 0.001993
15 | 227.4 | 0.0051659 |  | 228.5747 | 0.0051526 | 0.0040641 | 0.0022235
16 | 258.8 | 0.0088317 |  | 261.0856 | 0.0087929 | 0.0075497 | 0.0058639
17 | 290.2 | 0.014553 |  | 294.4234 | 0.014449 | 0.013047 | 0.011519
18 | 321.6 | 0.023106 |  | 329.0307 | 0.022843 | 0.021276 | 0.019914
19 | 353 | 0.035429 |  | 365.5065 | 0.034816 | 0.033075 | 0.031887
20 | 384.4 | 0.052646 |  | 404.6371 | 0.051307 | 0.04938 | 0.048378
21 | 415.8 | 0.076073 |  | 447.4313 | 0.073319 | 0.071188 | 0.07039
22 | 447.2 | 0.10724 |  | 495.1563 | 0.10187 | 0.09951 | 0.098939
23 | 478.6 | 0.14788 |  | 549.3775 | 0.13792 | 0.1353 | 0.13499
24 | 510 | 0.2 |  | 612 | 0.18232 | 0.17941 | 0.17939
25 | 541.4 | 0.26582 |  | 685.313 | 0.23572 | 0.23245 | 0.23279
- Вводимые в Ansys данные.
[8 empty] | Nom. Stress | Nom. Strain | True Stress | True Strain | Plastic Strain
[8 empty] | 200 | 0.00095 | 200.19 | 0.00094955 | -3.7367e-06
[8 empty] | 240 | 0.025 | 246 | 0.024693 | 0.023521
[8 empty] | 280 | 0.05 | 294 | 0.04879 | 0.04739
[8 empty] | 340 | 0.1 | 374 | 0.09531 | 0.093529
[8 empty] | 380 | 0.15 | 437 | 0.13976 | 0.13768
[8 empty] | 400 | 0.2 | 480 | 0.18232 | 0.18004